## Tabelle1
Berechnung von 3-Kreis-Integralfiltern in Pi Konfiguration
Band | fc1 (MHZ) | fc2 (MHz) |  |  | Bandfilterberechnung aus Buch HF-Module
160m | 1.81 | 2 |  |  | in 50 Ohm Technik, Seite 31, Bild 3.10
80m | 3.5 | 3.8
40m | 7 | 7.2
20m | 14 | 14.35
17m | 18.068 | 18.12
15m | 21 | 21.45
12m | 24.89 | 24.99
10m | 28 | 29.7
Bandfilter-Charakteristik: Tschebytscheff, Durchlasswelligkeit Ap=0,1dB
Bandbreite Bp | von 10-40% | Eingabe | nom. 10%
fc1 Eingabe | fC2 Eingabe | fmg (Ergebnis)
14 | 14.35 | 14.1739 | MHz |  | geometrisches Mittel (Wurzel aus fc1 x fc2)
Eingabe
Bandbreite (%) |  | BP % (MHz) | 1/2 Bandbreite
10 |  | 1.4174 | 0.7087 | MHz | Ergebnis als 1/2 Bandbreite (MHz)
fmg (Übername) |  | wird fmg + D22
14.1739 |  | 13.4652 | MHz |  | Untere Frequenz für Bp 1/2 (MHz)
fmg(Übername) |  | wird fmg - D22
14.1739 |  | 14.8826 | MHz |  | obere Frequenz für Bp 1/2 (MHz)
| fmgx | 14.1562 | MHz |  | geometr. Mittel (Wurzel aus unt.Bp x oberer Bp)
| Cx | 55.9473 | pF |  | parallel und Längskapazität |  | pF
| Lx | 2.2605 | uH |  | Induktivität | uH
AL Faktoren für Amidon Ringkerne: (nH)
T-50-2 (rot) = 4,9 | T37-2 (rot)= 4,0 | T30-2 (rot)= ./. | T25-2 (rot)= 3,4 |  | Txx-2, 1-30 MHz | besser nur bis 7 MHz
T-50-6 (gelb)=4,0 | T37-6 (gelb)=3,0 | T30-6 (gelb)=3,6 | T25-6 (gelb)=2,7 |  | Txx-6, 10-80 MHz | besser: ab 14,00 MHz
Eingabe
AL-Wert (nH) |  | Windungen N
4 |  | 23.7723 | Gesamtwindungen
aus Diagramm, Tschebyscheff Charakteristik
N´ 10% = 0,155 | N´ 15% =0,18 | N´ 20% =0,22 | N´ 25% =0,24
N´´ 10%= 0,091 | N´´ 15%=0,14 | N´´ 20%=0,18 | N´´ 25%=0,23
Alternativ, Butterworth
N´ 5% = 0,115 | N´ 10% =0,16 | N´ 15% =0,19
N´´ 5%= 0,036 | N´´ 10%=0,071 | N´´ 15%=0,11
Zählung von kalten Spulenende aus!
Eingabe
N´ (3) aus Tabelle |  | Windungen N`
0.155 |  | 3.6847 | 2. von unten
Eingabe
N´´ (2") aus Tabelle |  | Windungen N´´
0.091 |  | 2.1633 | unterste Windung |  | Zählung von kalten Spulenende aus!
Wickelschema: |  | zuerst: | danach: |  | Rest: |  | Probe:
|  | 2.1633 | 1.5214 |  | 20.0876 |  | 23.7723
runden:
Beispiel: |  | 2.16 | 1.52 |  | 20.1 |  | 23.79
auf/abrunden: |  | 2 | 2 |  | 20 |  | 24